## Расценки
Таблица 1 -Расценки
ЗАПОЛНИТЕ ЯЧЕКИ, ВЫДЕЛЕННЫЕ ЖЕЛТЫМ, СТОИМОСТЬ РАБОТ СФОРМИРУЕТСЯ АВТОМАТИЧЕСКИ
Item Пункт | Description/ Наименование | Ед. измерения | 2022 |  |  | 2023 |  |  | 2024 |  |  | 2025 |  |  | Общая стоимость в руб. без НДС (2022-2025)
|  |  | Объем | Ставка в руб. без НДС | Общая стоимость в руб. без НДС | Объем | Ставка в руб. без НДС | Общая стоимость в руб. без НДС | Объем | Ставка в руб. без НДС | Общая стоимость в руб. без НДС | Объем | Ставка в руб. без НДС | Общая стоимость в руб. без НДС
1 | Мобилизация и демобилизация* | операция | 4 |  | 0 | 7 |  | 0 | 4 |  | 0 | 2 |  | 0 | 0
2 | Свинчивание/отворот соединений** | соединение | 770 |  | 0 | 1410 |  | 0 | 710 |  | 0 | 405 |  | 0 | 0
0
* | в ставку включены следующие виды работ:
- расходы на доставку и вывоз оборудования, инструментов и персонала до/с места проведения работ до базы Подрядчика
** | в ставку включены следующие виды работ:
- свинчивание/отворот резьбовых соединений обсадных труб
- монтаж и демонтаж оборудования и инструментов для выполнения работ
- инженерное сопровождение
- запись и предоставление момента свинчивания в цифровом виде

## Опросный лист
Таблица 2 -Опросный лист
ПРОСИМ ПОДТВЕРДИТЬ ТРЕБОВАНИЯ НИЖЕ
Требования к оборудованию | Обязательное/дисквалифицирующее требование
| ДА | НЕТ
Гидравлический ключ с нижним захватом (основной + резервный) - с крутящим моментом для 178 мм трубы до 30 кНм, для 127 мм трубы до 15 кНм - низкие обороты 4-6 об/мин, высокие обороты 25-30 об/мин - диапазон рабочей температуры окружающей среды -40 - +40 ºС
Гидравлическая станция со шлангами (основной + резервный)
Компьютерная система фиксации моментов свинчивания соответствует следующим требованиям: · достаточное разрешение (не менее 800×600 пикселей) для точного изображения профиля кривой, при этом диагональ экрана должна быть не менее 25 см, а кривая свинчивания должна занимать не менее 80 % площади экрана; · изображение минимального и максимального крутящего момента горизонтальными линиями (при необходимости – оптимальное значение крутящего момента); · изображение минимального и максимального момента смыкания упорных элементов соединения в виде горизонтальных линий; · автоматическое и ручное определение момента смыкания упорных элементов соединения; · изображение номера буровой площадки каждого свинчивания; · изображение даты и времени каждого свинчивания; · возможность добавления комментариев; · изображение наименования КОМПАНИИ, номера скважины, наружного диаметра и толщины стенки трубы, массы, группы прочности, типа резьбового соединения, сведений о резьбовой смазке и наименование изготовителя труб; · наложение кривой последнего свинчивания на кривые предыдущих удовлетворительных диаграмм свинчивания; · отображение скорости свинчивания в об/мин - либо на кривой свинчивания, либо на отдельном графике.
Направляющие воронки
Пневматическая защита резьб
Хомуты безопасности
Грузозахватное оборудование для оборудования, контейнеров и инструментов ПОДРЯДЧИКА
Грузоподъёмное оборудование для оборудования, контейнеров и инструментов ПОДРЯДЧИКА
Спайдер-элеваторы нижние
Штропа бесшовные / удлинители – при технической необходимости/ особенности оборудования ПОДРЯДЧИКА
Промывочные переводники
Наличие подтвержденного опыта производства аналогичных работ не менее 3х лет
Наличие квалифицированного персонала с опытом работы не менее 3х лет: - Оператор гидравлического ключа - Оператор компьютерной системы
Все оборудование, инструменты имеют полный комплект документации, включая, но не ограничиваясь: - паспорта на оборудование - сертификаты качества - подтверждающие документа проведения своевременного обслуживания

## Мин зарплаты персонала (hidden)
| Position | Позиция | GROSS monthly salary, RUR | GROSS monthly salary, RUR | GROSS monthly salary, RUR | GROSS monthly salary, RUR
|  |  | Ежемесячная заработная плата за 1ый год Контракта, руб ГРОСС | Ежемесячная заработная плата за 2ой год Контракта, руб ГРОСС | Ежемесячная заработная плата за 3ий год Контракта, руб ГРОСС | Ежемесячная заработная плата за 4ый год Контракта, руб ГРОСС
1 | Tool pusher | Мастер буровой | n/a
2 | Engineer-technologist | Инженер-технолог | n/a
3 | Driller | Бурильщик 7 разряда | n/a
4 | Driller Assistant | Бурильщик 6 разряда | n/a
5 | Rig Manager | Менеджер буровых | n/a
6 | HSE Supervisor | Супервайзер по ОЗОТОС | n/a
*конфиденциальные данные не предоставляются